## TEPELNÉ ČERPADLO
Rozpočet
Stavba: VÝSTAVBA ZARIADENÍ NA VYUŽITIE VYBRANÝCH DRUHOV OZE V BÁTOROVÉ KOSIHY
Objekt:ZŠ BÁTOROVÉ KOSIHY Modranská cesta č.892 , 946 36 BÁTOROVÉ KOSIHY
Profesia: TČ
Objednávateľ: ZŠ BÁTOROVÉ KOSIHY Modranská cesta č.892 , 946 36 BÁTOROVÉ KOSIHY
Zhotoviteľ: |  |  |  |  | Spracoval: Monika Balázsová
Miesto: k.ú BÁTOROVÉ KOSIHY |  |  |  |  | Dátum: 16. 6. 2021
Č. | Kód položky | Popis | MJ | Množstvo celkom | Jednotková cena zadania | Celková cena zadania
1 | 2 | 3 | 4 | 5 | 6 | 7
| PSV | Práce a dodávky PSV
| 713 | Izolácie tepelné
1 |  | Montáž trubíc z tep. Izol. hr.do 20 mm,vnút.priemer do 38 | m | 48 |  | 0
2 |  | Izolácia potrubia 22/20 | m | 16 |  | 0
3 |  | Izolácia potrubia 28/20 | m | 16 |  | 0
4 |  | Izolácia potrubia 35/20 | m | 16 |  | 0
5 |  | Montáž trubíc z tepl. izolác, hr.do 20 mm,vnút.priemer 42-70 | m | 90 |  | 0
6 |  | Izolácia potrubia- 55/20 | M | 90 |  | 0
7 |  | Presun hmôt pre izolácie proti chemickým vplyvom v objektoch výšky do 6 m | % | 0.8 |  | 0
| 731 | Kúrenie, kotolne TČ
8 |  | Tepelné čerpadlo master + kaskadný regulátor | kus | 1 |  | 0
9 |  | Tepelné čerpadlo | kus | 1 |  | 0
10 |  | HYDRAULICKÝ MODUL HEIZER 300-500, S ČERPADLOM DOPLŇOVANÍM SYSTÉMU MODUL 205 l, M =10m3/h | kus | 1 |  | 0
11 |  | Modul na riadenieTČ | ks | 1 |  | 0
12 |  | Regulátor s FA snímačom | ks | 1 |  | 0
13 |  | Modul riadenia | ks | 1 |  | 0
14 |  | Príl.snímač teploty vyk.zásobníka AS1 | súbor | 1 |  | 0
15 |  | Montáž teplných čerpadiel | ks | 2 |  | 0
16 |  | Napojenie TČ do systému ÚK | ks | 2 |  | 0
17 |  | Presun hmôt pre kotolne umiestnené vo výške (hĺbke) do 6 m | % | 1.2 |  | 0
18 |  | Demontáž pôvodných strojov a zariadení kotolne a strojovne | súb | 4.2 |  | 0
| 732 | Ústredné kúrenie, strojovne
19 |  | Zásobník teplej vody NADS 800 v3 V=800l | ks | 2 |  | 0
20 |  | Expanzná nádoba navykurovanie 80l talk 6bar | ks | 2 |  | 0
21 |  | Montáž zásobníka stojatého do PN 10 objemu 1000 l | ks | 2 |  | 0
22 |  | Montáž expanznej nádoby tlak 6 barov s membránou 80 l | ks | 1 |  | 0
23 |  | Doskový výmenník tepla na prietok primár 16m3/h dT 50C, prietok sekundár 6m3/h dT 100C výkon do 220 kW | ks | 1 |  | 0
24 |  | Montáž doskového výmenníka tepla | kus | 1 |  | 0
25 |  | Obehové čerpadlo GRUNDFOS MAGNA 1 40-120 F | ks | 3 |  | 0
26 |  | Montáž čerpadla (do potrubia) obehového špirálového DN 40 | ks | 3 |  | 0
27 |  | Sústava armatúr pre doplňovanie glykolu do systému DN20 | súbor | 1 |  | 0
28 |  | Úpravňa vody EARTH RESOURCES Kinetiko ERAL 60 | súbor | 1 |  | 0
29 |  | Montáž úpravne vody | súbor | 1 |  | 0
30 |  | Presun hmôt pre strojovne v objektoch výšky do 6 m | % | 1.6 |  | 0
Ústredné kúrenie, rozvodné potrubie
31 |  | Potrubie z rúrok závitových zosilnených strednotlakových DN 20 | m | 6 |  | 0
32 |  | Potrubie z rúrok závitových zosilnených strednotlakových DN 25 | m | 6 |  | 0
33 |  | Potrubie z rúrok lisovaných nerezľ DN 76,1 Ø76,1 x 1,5 mm uložené v zemi , alebo PaXa Da175/75/61,4/6,8 + prechody | m | 60 |  | 0
34 |  | Potrubie z rúrok lisovaných oceľ DN 65 Ø76,1 x 1,5 mm | m | 10 |  | 0
35 |  | Potrubie z rúrok lisovaných oceľ DN 54 Ø54 x 1,5 mm | m | 20 |  | 0
36 |  | Potrubie z rúrok závitových zosilnených strednotlakových DN 65 | m | 6 |  | 0
37 |  | Fitingi na lisovanie a príslušný materiál k lisovaniu | ks | 1 |  | 0
38 |  | Tlaková skúška potrubia z oceľových rúrok závitových | m | 20 |  | 0
39 |  | Tlaková skúška potrubia z oceľových rúrok do priem. 50/3,2 | m | 80 |  | 0
40 |  | Presun hmôt pre rozvody potrubia v objektoch výšky do 6 m | % | 0.35 |  | 0
| 734 | Ústredné kúrenie, armatúry.
41 |  | Vypúšťací guľový uzáver s hadicovým výv.GIACOMINI R608Y014 G 3/4" | ks | 6 |  | 0
42 |  | GIACOMINI Spätná klapka R60 2" | ks | 4 |  | 0
43 |  | GIACOMINI Spätná klapka R60 6/4" | ks | 18 |  | 0
44 |  | Filter do potrubia GIACOMINI R 74A 2" | ks | 3 |  | 0
45 |  | GIACOMINI Guľový ventil R910 1" | ks | 2 |  | 0
46 |  | VENTIL KLAPKA MEDZIPRÍRUBOVÝ DN65 | ks | 6 |  | 0
47 |  | GIACOMINI Guľový ventil R910 6/4" | ks | 16 |  | 0
48 |  | Zmiešavací ventil 4-*cestný zmiesavací DN32 s pohonom | ks | 2 |  | 0
49 |  | Zmiešavací ventil 3-*cestný zmiesavací DN32 s pohonom | ks | 1 |  | 0
50 |  | Fitingy k zváraniu | ks | 1 |  | 0
51 |  | GIACOMINI Automatický odvzduš,ventil so spät. klapkou R99I1/2" | ks | 6 |  | 0
52 |  | Montáž závitových armatúr s 1 závitom G 1/2 | ks | 2 |  | 0
53 |  | Montáž závitových armatúr s 2 závitmi G 1/2" | ks | 4 |  | 0
54 |  | Montáž závitových armatúr s 2 závitmi G 1" | ks | 2 |  | 0
55 |  | Montáž závitových armatúr s 2 závitmi G 5/4 " | ks | 14 |  | 0
56 |  | Montáž závitových armatúr s 2 závitmi G 6/4" | ks | 16 |  | 0
57 |  | Ventily spätné závitové Ve 3038 - zvislé G 5/4" | ks | 5 |  | 0
58 |  | Zmiešavacie armatúry trojcestné "MIX AP" do DN 50 | ks | 3 |  | 0
59 |  | Tlakomery kruhové, + slučka | ks | 4 |  | 0
60 |  | Kohút tlakomerový obyčajný M 20x1,5 mm | ks | 4 |  | 0
61 |  | GIACOMINI Termomanometer 0°C-120°C, 0-4 bar | ks | 10 |  | 0
62 |  | Elektor ventil s pohonom na 220 V DN 40 s vnútorným závitmi | ks | 2 |  | 0
63 |  | Elektor ventil s pohonom na 220 V DN 25 s vnútorným závitmi | ks | 1 |  | 0
64 |  | Ostatné meracie armatúry návarky s rúrkovým závitom akosť mat. 22 353.0 G 1/2 | KUS | 12 |  | 0
65 |  | Presun hmôt pre armatúry v objektoch výšky do 6 m | % | 1.2 |  | 0
| 735 | Vykurovacie telesá
66 |  | Montáž vyk. telies panel. 2 rad. do 1500mm | ks | 7 |  | 0
67 |  | Radiátor KORAD Kompakt, Typ 22K - dĺž.1200 x výš.600 mm | ks | 7 |  | 0
68 |  | Ventil radiátorový a termostatická hlavica | ks | 7 |  | 0
69 |  | Kompletné vyskúšanie | ks | 7 |  | 0
70 |  | Presun hmôt pre vykur. telesá UK v objektoch výšky do 12 m | % | 3 |  | 0
| 783 | Dokončovacie práce - nátery
71 |  | Nátery kov.potr.a armatúr syntet. potrubie do DN 50 mm dvojnás. 1x email a základný náter - 140µm | m | 100 |  | 0
| HZS | Hodinové zúčtovacie sadzby
72 |  | Stavebno montážne práce náročnejšie, ucelené, obtiažne, rutinné (Tr.2) v rozsahu viac ako 8 hodín náročnejšie | hod | 16 |  | 0
73 |  | Stavebno montážne práce výkopová ryha hlľbka 1,0m, šírka 1,0 m, výsyp pieskom dľžka ryhy cca 25 m + úprava terénu | ks | 1 |  | 0
74 |  | Stavebno montážne a demontážne práce, búracie práce a vypratanie technického zariadenia | hod | 24 |  | 0
75 |  | Stavebno montážne práce náročné ucelené - odborné, tvorivé remeselné (Tr 3) v rozsahu viac ako 8 hodín prepojenie odovzdávacej stanice | hod | 16 |  | 0
76 |  | Stavebno montážne práce náročné ucelené - odborné, vykurovacia skúška | hod | 72 |  | 0
|  | Celkom |  |  |  | 0